## Аркуш1
Програмний комплекс "AC-4" версія 23.1.004 13/03/23
Технічне завдання
на закупівлю послуг з Поточний ремонт душової кімнати та кімнати для умивання Івано-Франківський г-н, в/м *****, №**, *******, №**/*, м. Івано-Франківськ
за березень 2023 року
Об`єми робіт
№ з/п | Найменування робіт i витрат | Одиниця виміру | Кількість | Примітка
1 | 2 | 3 | 4 | 5
Демонтажні роботи
1 | Розбирання дерев'яних щитових перегородок | 100 м2 | 0,06
2 | Демонтаж радіаторів масою понад 80 до 160 кг | 100 шт | 0,01
3 | Розбирання трубопроводів з труб чавунних каналізаційних діаметром до 50 мм | 100 м | 0,144
4 | Прокладання трубопроводів водопостачання з труб поліетиленових [поліпропіленових] напірних діаметром 20 мм | 100 м | 0,288
5 | Прокладання трубопроводів водопостачання з труб поліетиленових [поліпропіленових] напірних діаметром 25 мм | 100 м | 0,08
6 | Демонтаж раковин [умивальників] | 100 компле | 0,08
7 | Демонтаж змішувачів | 100 шт | 0,08
8 | Знімання сифонів | шт | 8
9 | Установлення грат жалюзійних сталевих з вивірянням і закріпленням площею в світлі до 0,25 м2 | ґрати | 1
10 | Демонтаж вимикачів, розеток | 100 шт | 0,01
11 | Демонтаж світильників для люмінесцентних ламп | 100 шт | 0,05
12 | Знімання дерев'яних підвіконних дощок в кам'яних будівлях | 100 м2 | 0,0072
13 | Розбирання покриттів з керамічних плиток з стін | 100 м2 | 0,306
14 | Розбирання бутових фундаментів з очищенням (бетон під унітазами) | м3 | 0,4
15 | Знімання водогрійних колонок | шт | 1
16 | Очищення вручну внутрішніх поверхонь стін від вапняної фарби | 100 м2 | 0,481
17 | Очищення вручну внутрішніх поверхонь стель від вапняної фарби | 100 м2 | 0,325
18 | Навантаження сміття вручну | т | 1,928
19 | Перевезення сміття до 10 км, без завантаження | т | 1,928
Підлоги
20 | Улаштування стяжок самовирівнювальних з суміші цементної, для недеформівниїх основ товщиною 5 мм.; (Окремі види ремонтно-будівельних робіт, не охоплених збірниками РЕКНр, а технологія їхнього виконання аналогічна новому будівництву або реконструкції будинків, будівель та споруд, можуть нормуватися відповідно або за нормами збірників РЕКН на нове будівництво із застосуванням до витрат праці робітників, зайнятих на ремонтно-будівельних роботах, і до часу експлуатації машин та механізмів коефіцієнту 1,15) | 100 м2 | 0,176
21 | Додавати або виключати на кожний 1 мм товщини стяжок самовирівнювальних з суміші цементної, для недеформівниїх основ.; (Окремі види ремонтно-будівельних робіт, не охоплених збірниками РЕКНр, а технологія їхнього виконання аналогічна новому будівництву або реконструкції будинків, будівель та споруд, можуть нормуватися відповідно або за нормами збірників РЕКН на нове будівництво із застосуванням до витрат праці робітників, зайнятих на ремонтно-будівельних роботах, і до часу експлуатації машин та механізмів коефіцієнту 1,15) | 100 м2 | 0,176
22 | Мурування окремих ділянок внутрішніх стін із цегли (підмуровка під душовий піддон 3 шт.) | 100 м3 | 0,012
23 | Улаштування покриттів з керамічних плиток на розчині із сухої клеючої суміші, кількість плиток в 1 м2 до 7 шт.; (Окремі види ремонтно-будівельних робіт, не охоплених збірниками РЕКНр, а технологія їхнього виконання аналогічна новому будівництву або реконструкції будинків, будівель та споруд, можуть нормуватися відповідно або за нормами збірників РЕКН на нове будівництво із застосуванням до витрат праці робітників, зайнятих на ремонтно-будівельних роботах, і до часу експлуатації машин та механізмів коефіцієнту 1,15) | 100 м2 | 0,288
24 | Улаштування покриттів східців і підсхідців з керамічних плиток розміром 30х30 см на розчині із сухої клеючої суміші.; (Окремі види ремонтно-будівельних робіт, не охоплених збірниками РЕКНр, а технологія їхнього виконання аналогічна новому будівництву або реконструкції будинків, будівель та споруд, можуть нормуватися відповідно або за нормами збірників РЕКН на нове будівництво із застосуванням до витрат праці робітників, зайнятих на ремонтно-будівельних роботах, і до часу експлуатації машин та механізмів коефіцієнту 1,15) | м2 | 4,8
Стіни
25 | Мурування внутрішніх стін в монолітно-каркасних будівлях з газобетонних блоків.; (Окремі види ремонтно-будівельних робіт, не охоплених збірниками РЕКНр, а технологія їхнього виконання аналогічна новому будівництву або реконструкції будинків, будівель та споруд, можуть нормуватися відповідно або за нормами збірників РЕКН на нове будівництво із застосуванням до витрат праці робітників, зайнятих на ремонтно-будівельних роботах, і до часу експлуатації машин та механізмів коефіцієнту 1,15) | м3 | 1,1
26 | Улаштування обшивки стін гіпсокартонними плитами [фальшстіни] по металевому каркасу (зашивка вікна над дверима);; (Окремі види ремонтно-будівельних робіт, не охоплених збірниками РЕКНр, а технологія їхнього виконання аналогічна новому будівництву або реконструкції будинків, будівель та споруд, можуть нормуватися відповідно або за нормами збірників РЕКН на нове будівництво із застосуванням до витрат праці робітників, зайнятих на ремонтно-будівельних роботах, і до часу експлуатації машин та механізмів коефіцієнту 1,15) | 100 м2 | 0,06
27 | Улаштування обшивки стін гіпсокартонними плитами [фальшстіни] по металевому каркасу (короб біля вікна).; (Окремі види ремонтно-будівельних робіт, не охоплених збірниками РЕКНр, а технологія їхнього виконання аналогічна новому будівництву або реконструкції будинків, будівель та споруд, можуть нормуватися відповідно або за нормами збірників РЕКН на нове будівництво із застосуванням до витрат праці робітників, зайнятих на ремонтно-будівельних роботах, і до часу експлуатації машин та механізмів коефіцієнту 1,15) | 100 м2 | 0,0075
28 | Облицювання поверхонь стін керамічними плитками на розчині із сухої клеючої суміші, число плиток в 1 м2 до 7 шт.; (Окремі види ремонтно-будівельних робіт, не охоплених збірниками РЕКНр, а технологія їхнього виконання аналогічна новому будівництву або реконструкції будинків, будівель та споруд, можуть нормуватися відповідно або за нормами збірників РЕКН на нове будівництво із застосуванням до витрат праці робітників, зайнятих на ремонтно-будівельних роботах, і до часу експлуатації машин та механізмів коефіцієнту 1,15) | 100 м2 | 0,679
29 | Шпаклювання стін мінеральною шпаклівкою.; (Окремі види ремонтно-будівельних робіт, не охоплених збірниками РЕКНр, а технологія їхнього виконання аналогічна новому будівництву або реконструкції будинків, будівель та споруд, можуть нормуватися відповідно або за нормами збірників РЕКН на нове будівництво із застосуванням до витрат праці робітників, зайнятих на ремонтно-будівельних роботах, і до часу експлуатації машин та механізмів коефіцієнту 1,15) | 100 м2 | 0,481
30 | Додавати на 1 мм зміни товщини шпаклівки до норм 15-182-1, 15-182-2.; (Окремі види ремонтно-будівельних робіт, не охоплених збірниками РЕКНр, а технологія їхнього виконання аналогічна новому будівництву або реконструкції будинків, будівель та споруд, можуть нормуватися відповідно або за нормами збірників РЕКН на нове будівництво із застосуванням до витрат праці робітників, зайнятих на ремонтно-будівельних роботах, і до часу експлуатації машин та механізмів коефіцієнту 1,15) | 100 м2 | 0,481
31 | Установлення перфорованих штукатурних кутиків.; (Окремі види ремонтно-будівельних робіт, не охоплених збірниками РЕКНр, а технологія їхнього виконання аналогічна новому будівництву або реконструкції будинків, будівель та споруд, можуть нормуватися відповідно або за нормами збірників РЕКН на нове будівництво із застосуванням до витрат праці робітників, зайнятих на ремонтно-будівельних роботах, і до часу експлуатації машин та механізмів коефіцієнту 1,15) | 100 м | 0,34
32 | Високоякісне фарбування стін полівінілацетатними водоемульсійними сумішами по збірних конструкціях, підготовлених під фарбування 2 рази.; (Окремі види ремонтно-будівельних робіт, не охоплених збірниками РЕКНр, а технологія їхнього виконання аналогічна новому будівництву або реконструкції будинків, будівель та споруд, можуть нормуватися відповідно або за нормами збірників РЕКН на нове будівництво із застосуванням до витрат праці робітників, зайнятих на ремонтно-будівельних роботах, і до часу експлуатації машин та механізмів коефіцієнту 1,15) | 100 м2 | 0,481
Прорізи (двері)
33 | Заповнення дверних прорізів готовими дверними блоками площею понад 2 до 3 м2 з металлопластику у кам'яних стінах.; (Окремі види ремонтно-будівельних робіт, не охоплених збірниками РЕКНр, а технологія їхнього виконання аналогічна новому будівництву або реконструкції будинків, будівель та споруд, можуть нормуватися відповідно або за нормами збірників РЕКН на нове будівництво із застосуванням до витрат праці робітників, зайнятих на ремонтно-будівельних роботах, і до часу експлуатації машин та механізмів коефіцієнту 1,15) | 100 м2 | 0,042
Стеля
34 | Шпаклювання стель мінеральною шпаклівкою.; (Окремі види ремонтно-будівельних робіт, не охоплених збірниками РЕКНр, а технологія їхнього виконання аналогічна новому будівництву або реконструкції будинків, будівель та споруд, можуть нормуватися відповідно або за нормами збірників РЕКН на нове будівництво із застосуванням до витрат праці робітників, зайнятих на ремонтно-будівельних роботах, і до часу експлуатації машин та механізмів коефіцієнту 1,15) | 100 м2 | 0,325
35 | Додавати на 1 мм зміни товщини шпаклівки до норм 15-182-1, 15-182-2.; (Окремі види ремонтно-будівельних робіт, не охоплених збірниками РЕКНр, а технологія їхнього виконання аналогічна новому будівництву або реконструкції будинків, будівель та споруд, можуть нормуватися відповідно або за нормами збірників РЕКН на нове будівництво із застосуванням до витрат праці робітників, зайнятих на ремонтно-будівельних роботах, і до часу експлуатації машин та механізмів коефіцієнту 1,15) | 100 м2 | 0,325
36 | Високоякісне фарбування стель полівінілацетатними водоемульсійними сумішами по збірних конструкціях, підготовлених під фарбування 2 рази.; (Окремі види ремонтно-будівельних робіт, не охоплених збірниками РЕКНр, а технологія їхнього виконання аналогічна новому будівництву або реконструкції будинків, будівель та споруд, можуть нормуватися відповідно або за нормами збірників РЕКН на нове будівництво із застосуванням до витрат праці робітників, зайнятих на ремонтно-будівельних роботах, і до часу експлуатації машин та механізмів коефіцієнту 1,15) | 100 м2 | 0,325
Сантехнічні роботи
37 | Очищення поверхонь щітками.; (Окремі види ремонтно-будівельних робіт, не охоплених збірниками РЕКНр, а технологія їхнього виконання аналогічна новому будівництву або реконструкції будинків, будівель та споруд, можуть нормуватися відповідно або за нормами збірників РЕКН на нове будівництво із застосуванням до витрат праці робітників, зайнятих на ремонтно-будівельних роботах, і до часу експлуатації машин та механізмів коефіцієнту 1,15) | м2 | 2,4
38 | Протравлювання металевих поверхонь.; (Окремі види ремонтно-будівельних робіт, не охоплених збірниками РЕКНр, а технологія їхнього виконання аналогічна новому будівництву або реконструкції будинків, будівель та споруд, можуть нормуватися відповідно або за нормами збірників РЕКН на нове будівництво із застосуванням до витрат праці робітників, зайнятих на ремонтно-будівельних роботах, і до часу експлуатації машин та механізмів коефіцієнту 1,15) | м2 | 2,4
39 | Знепилювання металевих поверхонь.; (Окремі види ремонтно-будівельних робіт, не охоплених збірниками РЕКНр, а технологія їхнього виконання аналогічна новому будівництву або реконструкції будинків, будівель та споруд, можуть нормуватися відповідно або за нормами збірників РЕКН на нове будівництво із застосуванням до витрат праці робітників, зайнятих на ремонтно-будівельних роботах, і до часу експлуатації машин та механізмів коефіцієнту 1,15) | м2 | 2,4
40 | Прочищення радіаторів центрального опалення масою понад 80 до 160 кг | 100 шт | 0,01
41 | Грунтування металевих поверхонь за один раз.; (Окремі види ремонтно-будівельних робіт, не охоплених збірниками РЕКНр, а технологія їхнього виконання аналогічна новому будівництву або реконструкції будинків, будівель та споруд, можуть нормуватися відповідно або за нормами збірників РЕКН на нове будівництво із застосуванням до витрат праці робітників, зайнятих на ремонтно-будівельних роботах, і до часу експлуатації машин та механізмів коефіцієнту 1,15); /при наявностi заклепочних швiв, ребер жорсткостi i виступiв на пiдлягаючiй захисту поверхнi апаратiв i конструкцiй бiльше 30 процентiв/ | 100 м2 | 0,024
42 | Фарбування металевих погрунтованих поверхонь емаллю.; (Окремі види ремонтно-будівельних робіт, не охоплених збірниками РЕКНр, а технологія їхнього виконання аналогічна новому будівництву або реконструкції будинків, будівель та споруд, можуть нормуватися відповідно або за нормами збірників РЕКН на нове будівництво із застосуванням до витрат праці робітників, зайнятих на ремонтно-будівельних роботах, і до часу експлуатації машин та механізмів коефіцієнту 1,15); /при наявностi заклепочних швiв, ребер жорсткостi i виступiв на пiдлягаючiй захисту поверхнi апаратiв i конструкцiй бiльше 30 процентiв/ | 100 м2 | 0,024
43 | Пробивання борозен в бетонних стінах та підлогах, переріз борозен до 80 см2 | 10 м | 2,55
44 | Установлення колонок | шт | 1
45 | Прокладання трубопроводів водопостачання із з'єднанням терморезисторним зварюванням з напірних поліетиленових труб високого тиску зовнішнім діаметром 25 мм.; (Окремі види ремонтно-будівельних робіт, не охоплених збірниками РЕКНр, а технологія їхнього виконання аналогічна новому будівництву або реконструкції будинків, будівель та споруд, можуть нормуватися відповідно або за нормами збірників РЕКН на нове будівництво із застосуванням до витрат праці робітників, зайнятих на ремонтно-будівельних роботах, і до часу експлуатації машин та механізмів коефіцієнту 1,15) | 100 м | 0,348
46 | Гідравлічне випробування трубопроводів системи водопроводу, гарячого водопостачання та опалення діаметром до 50 мм | 100 м | 0,348
47 | Прокладання коробів пластикових.; (Окремі види ремонтно-будівельних робіт, не охоплених збірниками РЕКНр, а технологія їхнього виконання аналогічна новому будівництву або реконструкції будинків, будівель та споруд, можуть нормуватися відповідно або за нормами збірників РЕКН на нове будівництво із застосуванням до витрат праці робітників, зайнятих на ремонтно-будівельних роботах, і до часу експлуатації машин та механізмів коефіцієнту 1,15) | 100м | 0,348
48 | Врізка в існуючу мережу | шт | 1
49 | Прокладання трубопроводів каналізації з поліетиленових труб діаметром 50 мм | 100 м | 0,255
50 | Прокладання коробів пластикових.; (Окремі види ремонтно-будівельних робіт, не охоплених збірниками РЕКНр, а технологія їхнього виконання аналогічна новому будівництву або реконструкції будинків, будівель та споруд, можуть нормуватися відповідно або за нормами збірників РЕКН на нове будівництво із застосуванням до витрат праці робітників, зайнятих на ремонтно-будівельних роботах, і до часу експлуатації машин та механізмів коефіцієнту 1,15) | 100м | 0,255
51 | Врізка в існуючу мережу | шт | 1
52 | Установлення трапів | 10 комплек | 0,4
53 | Установлення піддонів душових сталевих | 10 комплек | 0,3
54 | Установлення умивальників одиночних з підведенням холодної та гарячої води | 10 комплек | 0,8
55 | Установлення змішувачів | 10 шт | 1,1
Електромонтажні роботи
56 | Провід дво-, трижильний по перекриттях 3х2,5 мм | 100 м | 0,46
57 | Розетка штепсельна незаглибленого типу при відкритій проводці | 100 шт | 0,1
58 | Вимикач одноклавішний заглибленого типу при схованій проводці | 100 шт | 0,01
59 | Монтаж світильників для люмінесцентних ламп, які встановлюються на підвісах [штангах], кількість ламп 1 шт | 100 шт | 0,04
Вентиляція
60 | Прокладання трубопроводів труб діаметром до 150 мм.; (Окремі види ремонтно-будівельних робіт, не охоплених збірниками РЕКНр, а технологія їхнього виконання аналогічна новому будівництву або реконструкції будинків, будівель та споруд, можуть нормуватися відповідно або за нормами збірників РЕКН на нове будівництво із застосуванням до витрат праці робітників, зайнятих на ремонтно-будівельних роботах, і до часу експлуатації машин та механізмів коефіцієнту 1,15) | 100 м | 0,035
61 | Установлення грат жалюзійних площею у просвіті до 0,25 м2.; (Окремі види ремонтно-будівельних робіт, не охоплених збірниками РЕКНр, а технологія їхнього виконання аналогічна новому будівництву або реконструкції будинків, будівель та споруд, можуть нормуватися відповідно або за нормами збірників РЕКН на нове будівництво із застосуванням до витрат праці робітників, зайнятих на ремонтно-будівельних роботах, і до часу експлуатації машин та механізмів коефіцієнту 1,15) | шт | 1
Примітка: Учасник повинен використовувати обладнання та матеріали, які не спричиняють шкоди довкіллю, забезпечити унеможливлення розсипання зібраного сміття в процесі його прибирання та перевезення, не допускати забруднення навколишнього середовища паливно-мастильними матеріалами, які використовуються в процесі експлуатації машин та механізмів при виконанні робіт. Передача виконаних робіт Підрядником і приймання їх Замовником оформляється актом виконаних робіт або надається мотивована відмова від їх прийняття. Недоліки у виконаних роботах, виявлені в процесі їх приймання-передачі, які виникли з вини Підрядника, фіксуються відповідним актом, який підписують Сторони (уповноважені представники) і повинні бути усунені Підрядником протягом строків, визначених Замовником, за рахунок коштів Підрядника. Гарантійний строк на виконані роботи становить 5 років з моменту підписання завершального Акту виконаних робіт. Учасник надає лист-погодження з наданням гарантійних зобов'язань щодо виконаних робіт. Об’єми виконаних робіт (за визначенням замовника) можуть бути зменшені відповідно до фактичного фінансування.